## Blad1
Aantal | Waarde | Type | Location | tonefactory | musikding |  |  | Aantal | Waarde | Type | tonefactory | musikding
2 | 10k | Wirewound | Input networks |  | 0.3 | 0.6 |  | 10 | 1 | 2W Metal Film |  | 0.14 | 1.4
2 | 500pF | Silver Mica |  | 0.95 | 0.65 | 1.9 |  | 1 | 1k | 5W 750V Metal Oxide |  | 0.15 | 0.15
2 | 22nF | 715P | 1 st Coupling caps | 1.35 | 1.4 | 2.8 |  | 2 | 470 | 5W 750V Metal Oxide |  | 0.15 | 0.3
2 | 10k | 2W Metal Film | Cathode follower |  | 0.14 | 0.28 |  | 2 | 5.6k | 2W Metal Film |  | 0.14 | 0.28
1 | 1N4007 | diode |  | 0.3 | 0.04 | 0.3 |  | 1 | 220k | 5W 750V Metal Oxide |  | 0.15 | 0.15
1 | 16uF | 500V | filter cap | 2.55 |  | 2.55 |  | 1 | 10k | 5W 750V Metal Oxide |  | 0.15 | 0.15
1 | 10nF | 715P | phase splitter | 1.05 | 1.1 | 1.1 |  | 2 | 820 | 2W Metal Film |  | 0.14 | 0.28
2 | 100nF | 715P |  | 1.4 | 2.75 | 5.5 |  | 1 | 8.2k/10k | 5W 750V Metal Oxide | 0.2 | 0.15 | 0.15
1 | 22nF | 715P |  | 1.35 |  | 1.35 |  | 1 | 82k | 2W Metal Film |  | 0.14 | 0.14
2 | 10k | 2W Metal Film |  |  | 0.14 | 0.28 |  | 1 | 10k | 2W Metal Film |  | 0.14 | 0.14
1 | 33k | 2W Metal Film |  |  | 0.14 | 0.14 |  | 4 | 100k | 2W Metal Film |  | 0.14 | 0.56
1 | 25k | pot | B |  | 3.4 | 3.4 |  | 4 | 1M | 2W Metal Film |  | 0.14 | 0.56
1 | 100 | pot | humdinger | 4.1 |  | 4.1 |  | 2 | 270k | 2W Metal Film |  | 0.14 | 0.28
1 | 10k | pot | bias supply | 3.4 |  | 3.4 |  | 2 | 220k | 2W Metal Film |  | 0.14 | 0.28
1 | 10k | 2W Metal Film |  |  | 0.14 | 0.14 |  | 1 | 27k | 2W Metal Film |  | 0.14 | 0.14
2 | 100k | 2W Metal Film |  |  | 0.14 | 0.28 |  | 2 | 56k | 2W Metal Film |  | 0.14 | 0.28
1 | 1N4007 | diode |  | 0.3 | 0.04 | 0.3 |  | 2 | 22nF | 715P | 1.35 | 1.5 | 2.7
1 | 12A | Switchcraft | extra | 3.95 | 2.1 | 3.95 |  | 1 | 100nF | 715P | 3.15 | 2.75 | 2.75
5 |  | heat shrink | allerlei |  | 0.2 | 1
1 |  | helping hand |  |  | 5.5 | 5.5
|  | desoldering braid 2.5mm |  |  | 1.8 | 1.8
1 |  | Turrets 3mm |  | 0.2 |  | 2
10 |  | M9 x 0.75 nuts (pots) |  |  | 0.1 | 0.2
2 | 25k | pot | presence log |  | 3.4 | 3.4
1 |  | automatic center punch |  |  | 8.5 | 8.5
1 | 15 | 50W resistor | dummy load |  | 2.6 | 5.2
2 |  | sturdy switch |  |  | 1.2 | 1.2
1 |  | 100gr solder |  |  | 3 | 3
2 | 5.6k | 2W Metal Film
1 | [5 empty] | 64.17
[13 empty] | 10.69 | 74.86
Totaal